## 原始记录
样品编号 | 水厂 | 样品类型 | 采样编号 | pH | 一氯二溴甲烷(mg/L) | 三卤甲烷(总量) | 三氯乙酸(mg/L) | 三氯甲烷(mg/L) | 三溴甲烷(mg/L) | 二氯一溴甲烷(mg/L) | 二氯乙酸(mg/L) | 五日生化需氧量 (mg/L) | 亚氯酸盐(mg/L) | 六价铬(mg/L) | 化学需氧量 (mg/L) | 四氯化碳(mg/L) | 大肠埃希氏菌 (CFU/100mL | 总大肠菌群 (CFU/100mL | 总氮(mg/L) | 总硬度(以CaC03计) (mg/L) | 总磷(mg/L) | 挥发酚(mg/L) | 氟化物(mg/L) | 氨(以N计)(mg/L) | 氯化物(mg/L) | 氯酸盐(mg/L) | 氰化物(mg/L) | 水温 (℃) | 汞(mg/L) | 溶解性总固体 (mg/L) | 溶解氧 (mg/L) | 电导率 (uS/cm) | 石油类(mg/L) | 砷(mg/L) | 硒(mg/L) | 硝酸盐(以N计) (mg/L) | 硫化物(mg/L) | 硫酸盐(mg/L) | 粪大肠菌群 (MPN/L) | 色度 (度) | 菌落总数 (CFU/mL) | 钙(mg/L) | 铁(mg/L) | 铅(mg/L) | 铜(mg/L) | 铝(mg/L) | 锌(mg/L) | 锰(mg/L) | 镁(mg/L) | 镉(mg/L) | 阴离子合成洗涤剂 阴离子表面活性剂 (mg/L) | 高锰酸盐指数 (mg/L)
W260105C08 | 北门水厂 | 出厂水 | WO8 | 7.7 | <0.000084 | 0.0012 | <0.035 | <0.000018 | <0.000075 | <0.000026 | <0.025 |  | <0.050 | <0.010 |  | <0.000018 | 0 | 0 |  | 172 |  | <0.002 | 0.148 | <0.020 | 55.4 | 0.116 | <0.002 | 15.5 | <0.00005 | 292 |  | 525 |  | <0.0034 | <0.0030 | 1.18 |  | 23.5 |  | <5 | 0 | 60.3 | <0.030 | <0.0050 | <0.010 | <0.030 | <0.005 | <0.010 | 8.79 | <0.002 | <0.050 | 0.7
W260105C09 | 凤凰水厂 | 出厂水 | W09 | 7.94 | <0.000084 | 0.0012 | <0.035 | <0.000018 | <0.000075 | <0.000026 | <0.025 |  | 0.188 | <0.010 |  | <0.000018 | 0 | 0 |  | 126 |  | <0.002 | 0.094 | <0.020 | 3.14 | 0.11 | <0.002 | 14.5 | <0.00005 | 147 |  | 252 |  | <0.0034 | <0.0030 | 0.77 |  | 9.82 |  | <5 | 0 | 44.4 | <0.030 | <0.0050 | <0.010 | 0.057 | <0.005 | <0.010 | 3.32 | <0.002 | <0.050 | 0.55
W260105C10 | 北门水厂 | 管网水 | W10 | 7.76 | <0.000084 | 0.0012 | <0.035 | <0.000018 | <0.000075 | <0.000026 | <0.025 |  | <0.050 | <0.010 |  | <0.000018 | 0 | 0 |  | 185 |  | <0.002 | 0.146 | <0.020 | 55.4 | 0.108 | <0.002 | 15.2 | <0.00005 | 320 |  | 525 |  | <0.0034 | <0.0030 | 1.14 |  | 23.2 |  | <5 | 0 | 60 | <0.030 | <0.0050 | <0.010 | <0.030 | <0.005 | <0.010 | 8.75 | <0.002 | <0.050 | 0.55
W260105C11 | 凤凰水厂 | 管网水 | W11 | 7.92 | <0.000084 | 0.0012 | <0.035 | <0.000018 | <0.000075 | <0.000026 | <0.025 |  | 0.209 | <0.010 |  | <0.000018 | 0 | 0 |  | 126 |  | <0.002 | 0.095 | <0.020 | 3.22 | 0.088 | <0.002 | 14.7 | <0.00005 | 145 |  | 253 |  | <0.0034 | <0.0030 | 0.78 |  | 9.73 |  | <5 | 0 | 44.9 | <0.030 | <0.0050 | <0.010 | 0.054 | <0.005 | <0.010 | 3.31 | <0.002 | <0.050 | 0.62
W260105C12 | 北门水厂 | 出厂水 | W12 | [13 empty] | 0 | 0 | [10 empty] | <0.00005 |  |  |  |  | <0.0034 | <0.0030 | [5 empty] | 0 | 59.8 | <0.030 | <0.0050 | <0.010 | <0.030 | <0.005 | <0.010 | 8.69 | <0.002
W260105C13 | 北门水厂原水 |  | W13 | 8.16 | [7 empty] | <2.00 |  | <0.010 | 1.6 |  |  |  | 0.826 |  | <0.020 | <0.002 | 0.09 | <0.020 | 32.3 |  | <0.002 | 14.2 | <0.00005 |  | 9.81 |  | <0.04 | <0.0034 | <0.0030 | 0.78 | <0.020 | 14.1 | 31 |  |  |  | <0.030 | <0.0050 | <0.010 |  | <0.005 | <0.010 |  | <0.002 | <0.050 | 0.78
W260105C14 | 凤凰水厂原水 |  | W14 | 8.16 | [7 empty] | <2.00 |  | <0.010 | 1.6 |  |  |  | 0.835 |  | <0.020 | <0.002 | 0.092 | <0.020 | 2.4 |  | <0.002 | 14.2 | <0.00005 |  | 9.96 |  | <0.04 | <0.0034 | <0.0030 | 0.77 | <0.020 | 7.77 | 160 |  |  |  | 0.049 | <0.0050 | <0.010 |  | <0.005 | <0.010 |  | <0.002 | <0.050 | 0.74
K260105C02 | 全程序空白样 |  | K02 |  | <0.000084 | 0.0012 |  | <0.000018 | <0.000075 | <0.000026 | [5 empty] | <0.000018 | 0 | 0 | [22 empty] | 0