## 出厂水-管网水
检测项目 | W260105C08 | W260105C09 | W260105C10 | W260105C11 | W260105C12
水厂 | 北门水厂 | 凤凰水厂 | 北门水厂 | 凤凰水厂 | 北门水厂
样品类型 | 出厂水 | 出厂水 | 管网水 | 管网水 | 出厂水
采样编号 | WO8 | W09 | W10 | W11 | W12
pH | 7.7 | 7.94 | 7.76 | 7.92
一氯二溴甲烷(mg/L) | <0.000084 | <0.000084 | <0.000084 | <0.000084
三卤甲烷(总量) | 0.0012 | 0.0012 | 0.0012 | 0.0012
三氯乙酸(mg/L) | <0.035 | <0.035 | <0.035 | <0.035
三氯甲烷(mg/L) | <0.000018 | <0.000018 | <0.000018 | <0.000018
三溴甲烷(mg/L) | <0.000075 | <0.000075 | <0.000075 | <0.000075
二氯一溴甲烷(mg/L) | <0.000026 | <0.000026 | <0.000026 | <0.000026
二氯乙酸(mg/L) | <0.025 | <0.025 | <0.025 | <0.025
五日生化需氧量 (mg/L)
亚氯酸盐(mg/L) | <0.050 | 0.188 | <0.050 | 0.209
六价铬(mg/L) | <0.010 | <0.010 | <0.010 | <0.010
化学需氧量 (mg/L)
四氯化碳(mg/L) | <0.000018 | <0.000018 | <0.000018 | <0.000018
大肠埃希氏菌 (CFU/100mL | 0 | 0 | 0 | 0 | 0
总大肠菌群 (CFU/100mL | 0 | 0 | 0 | 0 | 0
总氮(mg/L)
总硬度(以CaC03计) (mg/L) | 172 | 126 | 185 | 126
总磷(mg/L)
挥发酚(mg/L) | <0.002 | <0.002 | <0.002 | <0.002
氟化物(mg/L) | 0.148 | 0.094 | 0.146 | 0.095
氨(以N计)(mg/L) | <0.020 | <0.020 | <0.020 | <0.020
氯化物(mg/L) | 55.4 | 3.14 | 55.4 | 3.22
氯酸盐(mg/L) | 0.116 | 0.11 | 0.108 | 0.088
氰化物(mg/L) | <0.002 | <0.002 | <0.002 | <0.002
水温 (℃) | 15.5 | 14.5 | 15.2 | 14.7
汞(mg/L) | <0.00005 | <0.00005 | <0.00005 | <0.00005 | <0.00005
溶解性总固体 (mg/L) | 292 | 147 | 320 | 145
溶解氧 (mg/L)
电导率 (uS/cm) | 525 | 252 | 525 | 253
石油类(mg/L)
砷(mg/L) | <0.0034 | <0.0034 | <0.0034 | <0.0034 | <0.0034
硒(mg/L) | <0.0030 | <0.0030 | <0.0030 | <0.0030 | <0.0030
硝酸盐(以N计) (mg/L) | 1.18 | 0.77 | 1.14 | 0.78
硫化物(mg/L)
硫酸盐(mg/L) | 23.5 | 9.82 | 23.2 | 9.73
粪大肠菌群 (MPN/L)
色度 (度) | <5 | <5 | <5 | <5
菌落总数 (CFU/mL) | 0 | 0 | 0 | 0 | 0
钙(mg/L) | 60.3 | 44.4 | 60 | 44.9 | 59.8
铁(mg/L) | <0.030 | <0.030 | <0.030 | <0.030 | <0.030
铅(mg/L) | <0.0050 | <0.0050 | <0.0050 | <0.0050 | <0.0050
铜(mg/L) | <0.010 | <0.010 | <0.010 | <0.010 | <0.010
铝(mg/L) | <0.030 | 0.057 | <0.030 | 0.054 | <0.030
锌(mg/L) | <0.005 | <0.005 | <0.005 | <0.005 | <0.005
锰(mg/L) | <0.010 | <0.010 | <0.010 | <0.010 | <0.010
镁(mg/L) | 8.79 | 3.32 | 8.75 | 3.31 | 8.69
镉(mg/L) | <0.002 | <0.002 | <0.002 | <0.002 | <0.002
阴离子合成洗涤剂 阴离子表面活性剂 (mg/L) | <0.050 | <0.050 | <0.050 | <0.050
高锰酸盐指数 (mg/L) | 0.7 | 0.55 | 0.55 | 0.62

## 原水
检测项目 | W260105C13 | W260105C14
水厂 | 北门水厂原水 | 凤凰水厂原水
样品类型
采样编号 | W13 | W14
pH | 8.16 | 8.16
一氯二溴甲烷(mg/L)
三卤甲烷(总量)
三氯乙酸(mg/L)
三氯甲烷(mg/L)
三溴甲烷(mg/L)
二氯一溴甲烷(mg/L)
二氯乙酸(mg/L)
五日生化需氧量 (mg/L) | <2.00 | <2.00
亚氯酸盐(mg/L)
六价铬(mg/L) | <0.010 | <0.010
化学需氧量 (mg/L) | 1.6 | 1.6
四氯化碳(mg/L)
大肠埃希氏菌 (CFU/100mL
总大肠菌群 (CFU/100mL
总氮(mg/L) | 0.826 | 0.835
总硬度(以CaC03计) (mg/L)
总磷(mg/L) | <0.020 | <0.020
挥发酚(mg/L) | <0.002 | <0.002
氟化物(mg/L) | 0.09 | 0.092
氨(以N计)(mg/L) | <0.020 | <0.020
氯化物(mg/L) | 32.3 | 2.4
氯酸盐(mg/L)
氰化物(mg/L) | <0.002 | <0.002
水温 (℃) | 14.2 | 14.2
汞(mg/L) | <0.00005 | <0.00005
溶解性总固体 (mg/L)
溶解氧 (mg/L) | 9.81 | 9.96
电导率 (uS/cm)
石油类(mg/L) | <0.04 | <0.04
砷(mg/L) | <0.0034 | <0.0034
硒(mg/L) | <0.0030 | <0.0030
硝酸盐(以N计) (mg/L) | 0.78 | 0.77
硫化物(mg/L) | <0.020 | <0.020
硫酸盐(mg/L) | 14.1 | 7.77
粪大肠菌群 (MPN/L) | 31 | 160
色度 (度)
菌落总数 (CFU/mL)
钙(mg/L)
铁(mg/L) | <0.030 | 0.049
铅(mg/L) | <0.0050 | <0.0050
铜(mg/L) | <0.010 | <0.010
铝(mg/L)
锌(mg/L) | <0.005 | <0.005
锰(mg/L) | <0.010 | <0.010
镁(mg/L)
镉(mg/L) | <0.002 | <0.002
阴离子合成洗涤剂 阴离子表面活性剂 (mg/L) | <0.050 | <0.050
高锰酸盐指数 (mg/L) | 0.78 | 0.74

## 空白样
检测项目 | K260105C02
水厂 | 全程序空白样
样品类型
采样编号 | K02
pH
一氯二溴甲烷(mg/L) | <0.000084
三卤甲烷(总量) | 0.0012
三氯乙酸(mg/L)
三氯甲烷(mg/L) | <0.000018
三溴甲烷(mg/L) | <0.000075
二氯一溴甲烷(mg/L) | <0.000026
二氯乙酸(mg/L)
五日生化需氧量 (mg/L)
亚氯酸盐(mg/L)
六价铬(mg/L)
化学需氧量 (mg/L)
四氯化碳(mg/L) | <0.000018
大肠埃希氏菌 (CFU/100mL | 0
总大肠菌群 (CFU/100mL | 0
总氮(mg/L)
总硬度(以CaC03计) (mg/L)
总磷(mg/L)
挥发酚(mg/L)
氟化物(mg/L)
氨(以N计)(mg/L)
氯化物(mg/L)
氯酸盐(mg/L)
氰化物(mg/L)
水温 (℃)
汞(mg/L)
溶解性总固体 (mg/L)
溶解氧 (mg/L)
电导率 (uS/cm)
石油类(mg/L)
砷(mg/L)
硒(mg/L)
硝酸盐(以N计) (mg/L)
硫化物(mg/L)
硫酸盐(mg/L)
粪大肠菌群 (MPN/L)
色度 (度)
菌落总数 (CFU/mL) | 0
钙(mg/L)
铁(mg/L)
铅(mg/L)
铜(mg/L)
铝(mg/L)
锌(mg/L)
锰(mg/L)
镁(mg/L)
镉(mg/L)
阴离子合成洗涤剂 阴离子表面活性剂 (mg/L)
高锰酸盐指数 (mg/L)

## 检测完成情况
样品编号 | 水厂 | 样品类型 | 采样编号 | 应检项目数 | 已检项目数 | 完成率 | 检测状态
W260105C08 | 北门水厂 | 出厂水 | WO8 | 41 | 41 | 83.7% | ✓ 完成
W260105C09 | 凤凰水厂 | 出厂水 | W09 | 41 | 41 | 83.7% | ✓ 完成
W260105C10 | 北门水厂 | 管网水 | W10 | 41 | 41 | 83.7% | ✓ 完成
W260105C11 | 凤凰水厂 | 管网水 | W11 | 41 | 41 | 83.7% | ✓ 完成
W260105C12 | 北门水厂 | 出厂水 | W12 | 15 | 15 | 30.6% | ✓ 完成
W260105C13 | 北门水厂原水 | - | W13 | 29 | 29 | 59.2% | ✓ 完成
W260105C14 | 凤凰水厂原水 | - | W14 | 29 | 29 | 59.2% | ✓ 完成
K260105C02 | 全程序空白样 | - | K02 | 9 | 9 | 18.4% | ✓ 完成