## Sheet1
国家城市供水水质监测网重庆监测站 样品登记表
刘 了
序号 | 采样地点/样品类型 | 采样编号 | 样品编号 | 分析项目
1 | 王家坪水厂出厂水 | W01 | W260105C01 | 出厂水、管网水： 消毒剂余量色度浑浊度 肉眼可见物臭和味pH高锰酸盐指数(以O₂计) 电导率菌落总数总大肠菌群 大肠埃希氏菌二氯乙酸三氯乙酸氯酸盐亚氯酸盐 氟化物氯化物硝酸盐(以N计)硫酸盐铜铁锰砷锌硒汞镉铅铝钙镁 阴离子合成洗涤剂 挥发酚类 氰化物 六价铬 总硬度 溶解性总固体氨(以N计) 总α总β三氯甲烷 四氯化碳 三溴甲烷一氯二溴甲烷二氯一溴甲烷三卤甲烷 W260105C05只做：菌落总数 总大肠菌群 大肠埃希氏菌 铜 铁 锰 砷 锌 硒 汞 镉 铅 铝 钙 镁
2 | 夔州水厂出厂水 | W02 | W260105C02
3 | 王家坪水厂管网水 | W03 | W260105C03
4 | 夔州水厂管网水 | W04 | W260105C04
5 | 王家坪水厂出厂水 | W05 | W260105C05
6 | 王家坪水厂原水黄井水库 | W06 | W260105C06
7 | 夔州水厂原水(清蓬溪水 | 库 ) W07 | W260105C07
8 | 全程序空白样 | K01 | K260105C01
9 | 以下空白 |  |  | 原水： 水温pH高锰酸盐指数 溶解氧CODcr BOD₅ 粪大肠菌群 六价铬 氨氮总磷总氮 挥发酚氰化物 阴离子表面活性剂 硫化物 石油类 铜铁锰砷锌硒 汞镉铅 氟化物氯化物硫酸盐硝酸盐(以N计) K260105C01只做：菌落总数总大肠菌群大肠埃希氏菌 三氯甲烷四氯化碳三溴甲烷一氯二溴甲烷二氯一溴甲烷三卤甲烷
10
11
12
13
14
15
16
17
18
19
20
Form No:CSJ/CX(C版：2024)-27-07:0 第1页共1页
交接日期：2026年01月05日 登记人：

## Sheet2
供水检测部检测结果汇总表
第1页共1页
样品编号 项 目 | W260105C01 | W260105C02 | W260105C03 | W260105C04 | W260105C05 | W260105C06 | W260105C07 | K260105C01
水温 (℃) | 15.1 | 15.2 | 15.5 | 15.4 |  | 15.2 | 16
pH | 7.26 | 7.38 | 7.38 | 7.36 |  | 7.68 | 7.85
色度 (度) | <5 | <5 | <5 | <5
浑浊度 (NTU)
肉眼可见物 |  |  | 去 |  | — | 1
臭和味
高锰酸盐指数 (mg/L) | 1.33 | 1.25 | 1.25 | 1.09 |  | 2.74 | 2.57 | △
溶解氧 (mg/L) | [5 empty] | 6.73 | 9.6
化学需氧量 (mg/L) | [5 empty] | 5.1 | 4.1
五日生化需氧量 (mg/L) | [5 empty] | <2.00 | <2.00
贾第氏虫孢囊数(个/10L)
隐孢子虫卵囊数(个/10L) | [5 empty] | 才
粪性链球菌群 (个/L)
菌落总数 (CFU/mL) | 0 | 0 | 1 | 0 | 0 |  |  | 0
总大肠菌群 (CFU/100mL | 0 | 0 | 0 | 0 | 0 |  |  | 0
(CFU/100mL 大肠埃希氏菌 ) | 0 | 0 | 0 | 0 | 0 |  |  | 0
粪大肠菌群 (MPN/L) | [5 empty] | 2000 | 10 | 1
总大肠菌群 (MPN/L) |  | 大 |  | 大
藻类 (cells/L) | [5 empty] | —
电导率 (uS/cm) | 201 | 134 | 136 | 135 | ## |  | —

## Sheet3
供水检测部分析结果汇总表
第1页共1页
样品编号 项 目 | W260105C01 | W260105C02 | W260105C03 | W260105C04 | W260105C05 | W260105C06 | W260105C07
氟化物(mg/L) | 0.124 | 0.113 | 0.112 | 0.109 |  | 0.146 | 0.084
氯化物(mg/L) | 8.74 | 7.41 | 7.59 | 7.9 |  | 1.98 | 2.04
硝酸盐(以N计) (mg/L) | 0.72 | 0.73 | 0.73 | 0.75 |  | 0.7 | 0.74
硫酸盐(mg/L) | 25 | 12.7 | 12.7 | 13.1 |  | 52.9 | 13.1
亚氯酸盐(mg/L) | 0.341 | 0.384 | 0.454 | 0.419
氯酸盐(mg/L) | 0.874 | 0.274 | 0.321 | 0.284
二氯乙酸(mg/L) | <0.025 | <0.025 | <0.025 | <0.025
三氯乙酸(mg/L) | <0.035 | <0.035 | <0.035 | <0.035
铜(mg/L) | <0.010 | <0.010 | <0.010 | <0.010 | <0.010 | <0.010 | <0.010
铁(mg/L) | <0.030 | <0.030 | <0.030 | <0.030 | <0.030 | <0.030 | 0.06
锰(mg/L) | <0.010 | <0.010 | <0.010 | <0.010 | <0.010 | <0.010 | <0.010
砷(mg/L) | <0.0034 | <0.0034 | <0.0034 | <0.0034 | <0.0034 | <0.0034 | <0.0034
锌(mg/L) | <0.005 | <0.005 | <0.005 | <0.005 | <0.005 | <0.005 | <0.005
硒(mg/L) | <0.0030 | <0.0030 | <0.0030 | <0.0030 | <0.0030 | <0.0030 | <0.0030
汞(mg/L) | <0.00005 | <0.00005 | <0.00005 | <0.00005 | <0.00005 | <0.00005 | <0.00005
镉(mg/L) | <0.002 | <0.002 | <0.002 | <0.002 | <0.002 | <0.002 | <0.002
铅(mg/L) | <0.0050 | <0.0050 | <0.0050 | <0.0050 | <0.0050 | <0.0050 | <0.0050
铝(mg/L) | 0.273 | 0.235 | 0.325 | 0.309 | 0.249 | 0.048 | 0.09
钙(mg/L) | 25 | 15.5 | 15.7 | 15.5 | 25.1
镁(mg/L) | 3.48 | 2.41 | 2.43 | 2.35 | 3.5
阴离子合成洗涤剂 阴离子表面活性剂 (mg/L) | <0.050 | <0.050 | <0.050 | <0.050 |  | <0.050 | <0.050
挥发酚(mg/L) | <0.002 | <0.002 | <0.002 | <0.002 |  | <0.002 | <0.002
氰化物(mg/L) | <0.002 | <0.002 | <0.002 | <0.002 |  | <0.002 | <0.002
硫化物(mg/L) | [5 empty] | <0.020 | <0.020
六价铬(mg/L) | <0.010 | <0.010 | <0.010 | <0.010 |  | <0.010 | <0.010
总硬度(以CaCO3计) (mg/L) | 80.3 | 50.8 | 50.8 | 52.8
石油类(mg/L) | [5 empty] | <0.04 | <0.04
总磷(mg/L) | [5 empty] | 0.022 | 0.025
总氮(mg/L) | [5 empty] | 0.863 | 0.854
氨(以N计)(mg/L) | <0.020 | <0.020 | <0.020 | <0.020 |  | <0.020 | <0.020
溶解性总固体 (mg/L) | 120 | 58 | 79 | 84

## Sheet4
供水检测部检测结果汇总表
第1页 共1页
样品编号 项 目 | W260105C01 |  | W260105C02 | W260105C03 | W260105C04 | K260105C01
三氯甲烷(mg/L) | 0.00245 |  | 0.00191 | 0.00364 | 0.00296 | <0.000018
四氯化碳(mg/L) | <0.000018 |  | <0.000018 | <0.000018 | <0.000018 | <0.000018
二氯一溴甲烷(mg/L) | <0.000026 |  | <0.000026 | 0.000597 | 0.000495 | <0.000026
一氯二溴甲烷(mg/L) | <0.000084 |  | <0.000084 | <0.000084 | <0.000084 | <0.000084
三溴甲烷(mg/L) | <0.000075 |  | <0.000075 | <0.000075 | <0.000075 | <0.000075
三卤甲烷(总量) | 0.042 |  | 0.033 | 0.071 | 0.058 | 0.0012