## 数据导入
样品编号 → | W260127C01 | W260127C02 | W260127C03 | W260127C04
报告编号
被检单位 | 双庆水厂 | 双庆水厂 | 双庆水厂 | 双庆水厂
被检水厂 | 双庆水厂 | 双庆水厂 | 双庆水厂 | 双庆水厂
样品类型 | 出厂水 | 管网水 | 出厂水 | 原水
采样日期 | 2026-01-27 | 2026-01-27 | 2026-01-27 | 2026-01-27
水温(℃) | 14.1 | 13 |  | 13.9
pH | 7.95 | 7.95 |  | 8.01
色度(度) | <5 | <5
高锰酸盐指数(mg/L) | 0.72 | 0.8 |  | 1.12
菌落总数(CFU/mL) | 1 | 0 | 1
总大肠菌群(CFU/100mL) | 0 | 0 | 0
大肠埃希氏菌(CFU/100mL) | 0 | 0 | 0
电导率(uS/cm) | 246 | 245
氟化物(mg/L) | 0.096 | 0.097 |  | 0.096
氯化物(mg/L) | 2.14 | 2.34 |  | 1.77
硝酸盐(以N计)(mg/L) | 0.83 | 0.85 |  | 0.84
硫酸盐(mg/L) | 27.8 | 28.7 |  | 28.5
亚氯酸盐(mg/L) | 0.2 | 0.207
氯酸盐(mg/L) | 0.179 | 0.167
二氯乙酸(mg/L) | <0.025 | <0.025
三氯乙酸(mg/L) | <0.035 | <0.035
铜(mg/L) | <0.010 | <0.010 | <0.010 | <0.010
铁(mg/L) | <0.030 | <0.030 | <0.030 | <0.030
锰(mg/L) | <0.010 | <0.010 | <0.010 | <0.010
砷(mg/L) | <0.0034 | <0.0034 | <0.0034 | <0.0034
锌(mg/L) | <0.005 | <0.005 | <0.005 | <0.005
硒(mg/L) | <0.0030 | <0.0030 | <0.0030 | <0.0030
汞(mg/L) | <0.00005 | <0.00005 | <0.00005 | <0.00005
镉(mg/L) | <0.002 | <0.002 | <0.002 | <0.002
铅(mg/L) | <0.0050 | <0.0050 | <0.0050 | <0.0050
铝(mg/L) | <0.030 | <0.030 | 0.045
钙(mg/L) | 44 | 44.2 | 44
镁(mg/L) | 3.78 | 3.78 | 3.8
阴离子合成洗涤剂(mg/L) | <0.050 | <0.050 |  | <0.050
挥发酚(mg/L) | <0.002 | <0.002 |  | <0.002
氰化物(mg/L) | <0.002 | <0.002 |  | <0.002
六价铬(mg/L) | <0.010 | <0.010 |  | <0.010
总硬度(以CaCO₃计) | 130 | 126
氨(以N计)(mg/L) | <0.020 | <0.020 |  | <0.020
溶解性总固体(mg/L) | 151 | 240
三氯甲烷(mg/L) | <0.000018 | <0.000018
四氯化碳(mg/L) | <0.000018 | <0.000018
二氯一溴甲烷(mg/L) | <0.000026 | 0.000614
一氯二溴甲烷(mg/L) | <0.000084 | <0.000084
三溴甲烷(mg/L) | <0.000075 | <0.000075
三卤甲烷(总量) | 0.0012 | 0.011
总α(Bq/L) | 0.065±0.012 | 0.063±0.012
总β(Bq/L) | 0.044±0.009 | 0.038±0.010
溶解氧(mg/L) |  |  |  | 10.2
化学需氧量(mg/L) |  |  |  | 2.7
五日生化需氧量(mg/L) |  |  |  | <2.00
粪大肠菌群(MPN/L) |  |  |  | 230
硫化物(mg/L) |  |  |  | <0.020
石油类(mg/L) |  |  |  | <0.04
总磷(mg/L) |  |  |  | <0.020
总氮(mg/L) |  |  |  | 0.93